## RESUMEN - VIC
RESUMEN DE METRADOS
ITEM | DESCRIPCION | METRADO | UNIDAD
05.00 | OBRAS DE CONCRETO SIMPLE
05.02 | ENCOFRADO Y DESENCOFRADO DE COLUMNETA | 3.2 | M2
05.03 | CONCRETO COLUMNETA F'C=140 KG/CM2 PARA MONTANTE DE AGUA DE LLUVIA | 0.16 | M3
05.04 | REPOSICION DE CONCRETO F´C=175 KG/CM2 EN ZONA AFECTADA (LOSA) | 2.4 | M3
07.00 | ESTRUCTURAS METALICAS Y CUBIERTAS
07.06 | TEMPLADORES TIPO 1: 1L 2" X 2" X 3 MM | 117.2 | M
07.07 | TEMPLADORES TIPO 2: 2L 2" X 2" X 4 MM | 175.76 | M
07.08 | IZAMIENTO DE ARMADURAS METÁLICAS | 1 | GLB
07.09 | COBERTURA ALUZINC CURVO OPACO DE 0.40 MM | 853.82 | M2
07.10 | COBERTURA POLICARBONATO TRASLUCIDO DE 1 MM | 75.46 | M2
07.11 | COBERTURA LATERAL DE PLANCHA GALVANIZADA E = 1/27" | 206 | M2
08.00 | PINTURA
08.01 | PINTURA LATEX EN PEDESTALES | 12.8 | M2
09.00 | SISTEMA DE AGUA DE LLUVIA
09.01 | CANALETA DE ALUZINC 15 CM X 20 CM | 66 | M
09.02 | TUBERIA DE PVC SAP 4" | 29.2 | M
09.03 | CODO DE PVC SAP DE 4" X 90° | 20 | PZA
10.00 | INSTALACION ELECTRICA
10.01 | SALIDA DE TECHO | 6 | PTO
10.02 | TUBERIAS PARA INSTALACIONES ELECTRICAS SAP 20 MM (3/4") | 99.25 | M
10.03 | CABLE ELECTRICO NH-80 - 2.5 MM2 | 374.1 | M
10.04 | ALIMENTADOR GENERAL - CABLE N2XH -4 MM2 | 1 | GLB
10.05 | TABLERO DE DISTRIBUCION DE PVC CON 8 POLOS | 1 | U
10.06 | INTERRUPTOR TERMOMAGNETICO DE 2 X 15 A | 2 | U
10.07 | INTERRUPTOR DIFERENCIAL DE 2 X 25 A | 1 | U
10.08 | CAJA DE PASE DE 10 X 10 X 5 CM | 1 | U
11.00 | ARTEFACTOS
11.01 | REFLECTORES LED DE 200 W | 6 | U

## PLANILLA DE METRADOS
PLANILLA DE METRADOS | [8 empty] | DIAMETRO | 0.25 | 0.375 | 0.5 | 0.625 | 0.75 | 1 | 1.375
[9 empty] | PESO UNIT | 0.2534 | 0.57 | 1.0134 | 1.5835 | 2.2802 | 5.99 | 7.91
05.00 | OBRAS DE CONCRETO SIMPLE
05.02 | ENCOFRADO Y DESENCOFRADO DE COLUMNETA | [5 empty] | 3.2 | M2
| DESCRIPCIÓN | PERIM, (M) | ANCHO (M) | ALTO (M) | Nº ELEMENTOS | Nº VECES | METRADO
| COLUMNETA 0.20X0.20X1.00 M | 0.8 |  | 1 | 4 | 1 | 3.2
[6 empty] | TOTAL | 3.2
05.03 | CONCRETO COLUMNETA F'C=140 KG/CM2 PARA MONTANTE DE AGUA DE LLUVIA | [5 empty] | 0.16 | M3
| DESCRIPCIÓN | LARGO (M) | ANCHO (M) | ALTO (M) | Nº ELEMENTOS | Nº VECES | METRADO
| COLUMNETA 0.20X0.20X1.00 M | 0.2 | 0.2 | 1 | 4 | 1 | 0.16
[6 empty] | TOTAL | 0.16
05.04 | REPOSICION DE CONCRETO F´C=175 KG/CM2 EN ZONA AFECTADA (LOSA) | [5 empty] | 2.4 | M3
| DESCRIPCIÓN | LARGO (M) | ANCHO (M) | ALTO (M) | Nº ELEMENTOS | Nº VECES | METRADO
| GRADERIO | 1 | 1 | 0.15 | 16 | 1 | 2.4
[6 empty] | TOTAL | 2.4
07.00 | ESTRUCTURAS METALICAS Y CUBIERTAS
07.06 | TEMPLADORES TIPO 1: 1L 2" X 2" X 3 MM | [5 empty] | 117.2 | M
| DESCRIPCIÓN | LARGO (M) | ANCHO (M) | ALTO (M) | Nº ELEMENTOS | Nº VECES | METRADO
| EXTREMOS | 4.57 |  |  | 2 | 8 | 73.12
| CENTRAL | 5.51 |  |  | 1 | 8 | 44.08
[6 empty] | TOTAL | 117.2
07.07 | TEMPLADORES TIPO 2: 2L 2" X 2" X 4 MM | [5 empty] | 175.76 | M
| DESCRIPCIÓN | LARGO (M) | ANCHO (M) | ALTO (M) | Nº ELEMENTOS | Nº VECES | METRADO
| TEMPLADORES TIPO 2 | 21.97 |  |  | 1 | 8 | 175.76
[6 empty] | TOTAL | 175.76
07.08 | IZAMIENTO DE ARMADURAS METÁLICAS | [5 empty] | 1 | GLB
| DESCRIPCIÓN | LARGO (M) | ANCHO (M) | ALTO (M) | Nº ELEMENTOS | Nº VECES | METRADO
| IZAMIENTO DE ARMADURAS |  |  |  | 1 | 1 | 1
[6 empty] | TOTAL | 1
07.09 | COBERTURA ALUZINC CURVO OPACO DE 0.40 MM | [5 empty] | 853.82 | M2
| DESCRIPCIÓN | ARCO (M) | LONG (M) | ALTO (M) | Nº ELEMENTOS | Nº VECES | METRADO
| TECHO DE ALUZINC CURVO | 28.16 | 33 |  | 1 | 1 | 929.28
| TECHO DE ALUZINC CURVO TRANSP | 5.39 | 1 |  | -14 | 1 | -75.46
[6 empty] | TOTAL | 853.82
07.10 | COBERTURA POLICARBONATO TRASLUCIDO DE 1 MM | [5 empty] | 75.46 | M2
| DESCRIPCIÓN | ARCO (M) | LONG (M) | ALTO (M) | Nº ELEMENTOS | Nº VECES | METRADO
| TECHO DE ALUZINC CURVO TRANSP | 5.39 | 1 |  | 14 | 1 | 75.46
[6 empty] | TOTAL | 75.46
07.11 | COBERTURA LATERAL DE PLANCHA GALVANIZADA E = 1/27" | [5 empty] | 206 | M2
| DESCRIPCIÓN | ÁREA (M2) | LONG (M) | ALTO (M) | Nº ELEMENTOS | Nº VECES | METRADO
| COBERTURA LATERAL | 103 | 1 |  | 1 | 2 | 206
[6 empty] | TOTAL | 206
08.00 | PINTURA
08.01 | PINTURA LATEX EN PEDESTALES | [5 empty] | 12.8 | M2
| DESCRIPCIÓN | PERIM (M) | ANCHO (M) | ALTO (M) | Nº ELEMENTOS | Nº VECES | METRADO
| PEDESTAL | 1.6 |  | 0.5 | 16 | 1 | 12.8
[6 empty] | TOTAL | 12.8
09.00 | SISTEMA DE AGUA DE LLUVIA
09.01 | CANALETA DE ALUZINC 15 CM X 20 CM | [5 empty] | 66 | M
| DESCRIPCIÓN | LARGO (M) | ANCHO (M) | ALTO (M) | Nº ELEMENTOS | Nº VECES | METRADO
| TECHO | 33 |  |  | 2 | 1 | 66
[6 empty] | TOTAL | 66
09.02 | TUBERIA DE PVC SAP 4" | [5 empty] | 29.2 | M
| DESCRIPCIÓN | LARGO (M) | ANCHO (M) | ALTO (M) | Nº ELEMENTOS | Nº VECES | METRADO
| TECHO | 7.3 |  |  | 4 | 1 | 29.2
[6 empty] | TOTAL | 29.2
09.03 | CODO DE PVC SAP DE 4" X 90° | [5 empty] | 20 | PZA
| DESCRIPCIÓN | LARGO (M) | ANCHO (M) | ALTO (M) | Nº ELEMENTOS | Nº VECES | METRADO
| TECHO |  |  |  | 5 | 4 | 20
[6 empty] | TOTAL | 20
10.00 | INSTALACION ELECTRICA
10.01 | SALIDA DE TECHO | [5 empty] | 6 | PTO
| DESCRIPCIÓN | LONG. (M) | ANCHO (M) | ALTO (M) | Nº ELEMENTOS | Nº VECES | METRADO
| TECHO |  |  |  | 6 | 1 | 6
[6 empty] | TOTAL | 6
10.02 | TUBERIAS PARA INSTALACIONES ELECTRICAS SAP 20 MM (3/4") | [5 empty] | 99.25 | M
| DESCRIPCIÓN | LONG. (M) | ANCHO (M) | ALTO (M) | Nº ELEMENTOS | Nº VECES | METRADO
ALUMBRADO
| a - b / b - c | 19.2 |  |  | 2 | 1 | 38.4
| d - e / e - f | 19.2 |  |  | 2 | 1 | 38.4
| b - e | 22.45 |  |  | 1 | 1 | 22.45
[6 empty] | TOTAL | 99.25
10.03 | CABLE ELECTRICO NH-80 - 2.5 MM2 | [5 empty] | 374.1 | M
| DESCRIPCIÓN | LONG. (M) | PERIME.(m) | ALTO (M) | Nº ELEMENTOS | Nº VECES | METRADO
ALUMBRADO
| a - b / b - c | 19.2 |  |  | 2 | 3 | 115.2
| d - e / e - f | 19.2 |  |  | 2 | 3 | 115.2
| b - e | 22.45 |  |  | 2 | 3 | 134.7
| EN CADA CAJA DE PASO | 0.3 |  |  | 10 | 3 | 9
[6 empty] | TOTAL | 374.1
10.04 | ALIMENTADOR GENERAL - CABLE N2XH -4 MM2 | [5 empty] | 1 | GLB
| DESCRIPCIÓN | LONG. (M) | PERIME.(m) | ALTO (M) | Nº ELEMENTOS | Nº VECES | METRADO
| TD - CAJA DE PASO | 1 |  |  | 1 | 1 | 1
[6 empty] | TOTAL | 1
10.05 | TABLERO DE DISTRIBUCION DE PVC CON 8 POLOS | [5 empty] | 1 | U
| DESCRIPCIÓN | LONG. (M) | ANCHO (M) | ALTO (M) | Nº ELEMENTOS | Nº VECES | METRADO
| TD1 |  |  |  | 1 | 1 | 1
[6 empty] | TOTAL | 1
10.06 | INTERRUPTOR TERMOMAGNETICO DE 2 X 15 A | [5 empty] | 2 | U
| DESCRIPCIÓN | LONG. (M) | ANCHO (M) | ALTO (M) | Nº ELEMENTOS | Nº VECES | METRADO
| INTERRUPTOR DE 2 X 25 A |  |  |  | 2 | 1 | 2
[6 empty] | TOTAL | 2
10.07 | INTERRUPTOR DIFERENCIAL DE 2 X 25 A | [5 empty] | 1 | U
| DESCRIPCIÓN | LONG. (M) | ANCHO (M) | ALTO (M) | Nº ELEMENTOS | Nº VECES | METRADO
| INTERRUPTOR DIFERENCIAL 2 X 25 A |  |  |  | 1 | 1 | 1
[6 empty] | TOTAL | 1
10.08 | CAJA DE PASE DE 10 X 10 X 5 CM | [5 empty] | 1 | U
| DESCRIPCIÓN | LONG. (M) | ANCHO (M) | ALTO (M) | Nº ELEMENTOS | Nº VECES | METRADO
| CAJA DE PASO DE CONCRETO EN PISO |  |  |  | 1 | 1 | 1
[6 empty] | TOTAL | 1
11.00 | ARTEFACTOS
11.01 | REFLECTORES LED DE 200 W | [5 empty] | 6 | U
| DESCRIPCIÓN | LONG. (M) | ANCHO (M) | ALTO (M) | Nº ELEMENTOS | Nº VECES | METRADO
| TECHO |  |  |  | 6 | 1 | 6
[6 empty] | TOTAL | 6
0.45
0.30
0.30
0.15
1.10
1.03
0.15
0.95
1.22
0.15
0.77
0.73
0.50
0.45
0.25
0.25
7.70
0.30
0.30
0.65
0.25
0.25
7.70
0.30
0.30
7.70
0.20
0.30
0.30
0.30
0.25
4.03
0.30
0.30
0.30
0.25
6.78
0.30
0.30
0.30
0.25
7.70
0.25
0.25
0.25
0.25
3.625
0.25
0.25
0.25
0.25
3.075
0.25
0.25
0.25
0.25
3.70
0.15
0.25
0.25
0.20
2.50
0.15
0.25
0.25
0.20
1.80
0.15
0.25
0.25
0.20
2.50
0.15
0.25
0.25
0.20
1.80
0.15
0.25
0.25
0.20
1.40
0.15
0.25
0.25
0.20
3.33
0.15
0.25
0.25
0.20
3.95
0.15
0.25
0.25
0.20
2.08
0.15
0.25
0.25
0.20
3.00
0.15
0.25
0.25
0.20
2.20
0.15
0.25
0.25
0.20
3.95
0.15
0.25
0.25
0.20
2.08
0.15
0.25
0.25
0.20
3.00
0.15
0.25
0.25
0.20
2.21
0.15
0.25
0.25
0.20
1.25
0.25
0.25
0.20
2.50
0.20
4.10
0.20
0.20
4.10
0.20
0.30
0.25
0.15
0.20
1.55
0.20
0.25
0.20
3.25
0.20
0.20
3.25
0.20
0.25
0.15
0.15
0.25
0.25
0.20
1.65
0.15
5.85
0.15
5.85
0.15
2.55
0.15
2.55
0.25
0.20
0.15
0.15
0.15
0.15
0.15
0.25
0.20
0.15
2.55
0.15
2.55
0.15
0.15
0.15
2.55
0.15
2.55
0.15
0.15
0.15
2.55
0.15
2.55
0.15
0.15
0.15
1.475
0.15
1.475
0.15
0.15
0.15
3.34
0.15
3.34
0.15
6.475
0.15
1.325
0.15
0.15
0.15
2.425
0.15
2.425
0.15
0.20
0.15
3.55
0.15
3.55
0.15
0.20
0.15
1.375
0.15
1.375
0.15
0.15
0.15
3.55
0.15
3.55
0.15
0.15
0.15
2.55
0.15
2.55
0.15
0.15
0.15
0.15
2.55
0.15
0.15
0.15
3.66
0.15
3.66
0.15
0.20
0.15
3.66
0.15
3.66
0.15
0.15
0.15
2.55
0.15
2.55
0.15
0.15
3.20
3.20
1.325
1.325
0.15
0.15
0.15
0.15
0.25
0.25
0.20
1.65
0.15
0.15
1.325
1.325
0.15
0.15
2.55
0.15
0.15
0.15
0.40
0.40
3.65
0.70
1.45
1.68
0.40
0.15
0.96
0.40
0.18
3.35
1.51
0.15
0.55
0.40
0.15
1.00
0.41
1.45
4.10
4.10
0.25
4.05
4.05
3.20
3.20
0.20
030
0.30
7.70
3.20
3.20
0.90
0.90
1.40
0.40
0.30
0.30
0.40

## ARCO (hidden)
ACERO ESTRUCTURAL EN ARCO METALICO
SECCION | Longitud | Nº piezas de acero por estructura | # de Tijerales | Longitudes Parciales (Ø)
|  |  |  | ANGULO DE 11/2"X11/2" X3/16" A-36 | ANGULO DE 2"X2"X3/16" A-36 | ANGULO DE 2"X2"X1/4" A-36 | 3/4" | 5/8" | 3/8" | 1/4"
| LONG PARCIAL(M) |  |  | 0 | 0 | 0 | 0 | 0 | 0 | 0
| TRASLAPES Y DESPERDICIOS (10%) |  |  | 0 | 0 | 0 | 0 | 0 | 0 | 0
| parcial (mts) |  |  | 0 | 0 | 0 | 0 | 0 | 0 | 0
| parcial (Kg) |  |  | 0 | 0 | 0 | 0 | 0 | 0 | 0
| TOTAL (KG) |  |  | 0